## Sheet1
SR# | Qty | Value | Description | MFR | MPN | Availability | Vendor part number
1 | 50 | 17.8K | RES SM MTL 0402 17.8K .1% 0.0625W | VISHAY | TNPW040217K8BEED | YES, In Digikey | TNP17.8KDACT-ND
2 | 600 | 1K | FERRITE BEADS-FILTERS FERRITE BEAD,1KOHM @100MHZ | TDK | MMZ2012R102A | YES, In Digikey | 445-1555-1-ND
3 | 200 | 1nF | CAP SM CER 1NF 5% 16V 0402 X7R | AVX | 0402YC102JAT2A | YES, In Mouser | 581-0402YC102JAT2A
4 | 200 | 22M | 22M Ohm ±1% 0.125W, 1/8W Chip Resistor 0805 | Stackpole | RMCF0805FT22M0 | YES, In Digikey | RMCF0805FT22M0CT-ND
5 | 50 | 3300pF | CAP CER 3300PF 16V 5% X7R 0402 | AVX | 0402YC332JAT2A | YES, In Mouser | 581-0402YC332J
6 | 50 | 47nF | CAPACITOR CERAMIC, X7R, 47NF, 5PERCENT, 10V, SMD 0402 | Kemet | C0402C473J8RACTU | YES, In Mouser | 80-C0402C473J8R
7 | 100 | 2.1K | RESISTOR 2.1K, 1 PERCENT, 0.0625W, FILM, 100 PPM, 0402 | VISHAY | CRCW04022K10FKE | YES, In Digikey | 541-2.10KLCT-ND
8 | 100 | 8.2nF | CAP CER 8200PF 16V 5% X7R 0402 | AVX | 0402YC822JAT2A | YES, In Mouser | 581-0402YC822J
9 | 50 | 330nF | CAP CER 0.33UF 16V 5% X7R 0603 | KEMET | C0603C334J4RACTU | YES, In Digikey | 399-7338-1-ND
10 | 50 | NA | 12 Bit Analog to Digital Converter 4 Input 1 SAR 24-VQFN (4x4) | TI | ADS7950SBRGET | YES, In Digikey | 296-25838-1-ND
11 | 400 | NA | BOARD SUPRT SCREW MNT NYLON 8MM | WURTH | 702910000 | YES, In Digikey | 732-9619-ND
12 | 100 | 20K | RES 20K OHMS 1 PERCENT .063 WATTS 0402 | VISHAY | CRCW040220K0FKED | YES, In Digikey | 541-20.0KLCT-ND