## BOM_PP
# | Item | Part # |  | Package | Value |  | Vendor | Q'ty | 100
Descrip.
26 | DIODE | FDLL914. |  | sod80 |  |  | FSC | 1 | 100
32 | DIODE | SDS3528TCT-S-AP-A | 3-colors | RGB LED 3528 | 3828 |  |  | 8 | 800
33 | DIODE | SMAJ60 | Transient Suppression 60V | SMAJ60 |  |  | Littelfuse | 1 | 100
34 | DIODE | SS22F | Schottky Barrier 2A 20V | do-220aa |  |  | (MDD) | 2 | 200
35 | IC | AAT3620IWO-4.2-T1 |  | tdfn14 |  |  | SKYWORKS | 1 | 100
36 | IC | AT45DB321E-SHF2B-T |  | soic08_a |  |  | Adesto | 1 | 100
37 | IC | CP2102-GM | USBtoUART Bridge | mlp28 |  |  | Silicon Labs | 1 | 100
38 | FET | DMG2305UX | MOS P-ch -20V | SOT-23 |  |  | Diodes | 2 | 200
39 | FET | DMP2200UDW | MOS Dual P-ch -20V | sot363 |  |  | Diodes | 3 | 300
40 | Fuse | FSMD200 | Resettable | 4532 |  |  | Fusetec | 1 | 100
41 | IC | LMV358IDR | R2R-Output OP-Amp | soic08 |  |  | TI | 2 | 200
42 | IC | MAX17043G+ | 1S/2S Fuel Gauges+Battery Alert | tdfn08a |  |  | Maxim | 1 | 100
43 | Regulator | MIC2876-AYMT | 4.8A Bi-Direct Adj | tdfn8 → UDFN8 |  |  | Microchip | 1 | 100
45 | IC | PAM2305 | 1A DC-DC converter | tsot25 |  |  | (Diodes) | 1 | 100
46 | IC | PRTR5V0U2X | ESD Protrct. | sot143 |  |  | (NXP) | 1 | 100
47 | Regulator | SP6205-3.3V | Low Noise 0.5A 3.3V | SOT23-5 |  |  | EXAR | 1 | 100
48 | MCU | STM32F103RBT6 | 32-Bit MCU 128kByte | lqfp64 |  |  | ST | 1 | 100
49 | IC | TL064ACD | JFET OP-Amp Low Power | sop14 |  |  | TI | 1 | 100
50 | IC | ULN2001D1013TR | Darlington-array 0.5A | sop16 |  |  | ST | 1 | 100
51 | INDUCTOR | CDRH4D28NP-4R7NC | Wire 4.7uH 1.32A | cdrh4d28 | 4.7uH |  | Sumida | 2 | 200
52 | INDUCTOR | MDMK4040T1R0MM | Wire 1uH 3.5A | mdmk4040 | 1uH |  | Taiyo | 1 | 100
53 | Bead | MH2029_300Y | FB2012 30Ω 3A | 2012 | uH |  | Bourns | 1 | 100
74 | SENSOR | CM1106 |  | CM1106 |  |  | Wuhan Cubic | 1 | 100
75 | SENSOR | ETH-01S-C |  | dfn-6 |  | THT | MEMS-Vision | 1 | 100
76 | SENSOR | GL5537 |  | gl_5537 |  | Lida | Lida | 1 | 100
77 | SENSOR | GP2Y1010AU | Dust | gp2y1010au |  | Module | Sharp | 1 | 100
80 | SENSOR | MP-5 | CH4, C3H8 5V | mp_5 |  | THT | Winsen | 1 | 100
81 | SENSOR | ST3811 | Photo TR ￠3 | st3811 |  | THT | AUK | 2 | 200
84 | XTAL | CH206 | Watch 32.768kHz THT | XTAL_CH206 | 32.768KHz | THT | Sunny | 1 | 100
85 | XTAL | SX-32 3225 8pF ±30PPM | SP8130J6-16.00000-T&R | xtal_smd3225 | 16MHz | SMD | Sunny | 1 | 100